## Composants
Nom	Documentation	Nombre	Prix

## Moteur
		C= coupe en Nm
Coupe	c=(9550*P)/n	P = puissance en kw
		n= vitesse en T/min

Puissance	P = Force * distance /temp

1 HP= (Torque* RPM)/5252
1 HP= 746